## Sheet1
顺德区第三人民医院门诊大楼二楼皮肤科诊室 室内装潢报价清单
工程名称：门诊大楼二楼皮肤科 室内装饰工程预算表 地址: 佛山市顺德区第三人民医院门诊二楼
序号 | 工程项目 | 数量 | 单位 | 综合 |  | 施工工艺
|  |  |  | 单价 | 合价
(1)、导诊大堂 装饰工程项目
1 | 拆除玻璃大门 | 8.64 | m2 |  |  | 拆除玻璃大门及其清运
2 | 拆除天花吊顶 | 85.1 | m2 |  |  | 拆除木工天花吊顶及其清运
3 | 铲除天花墙面白灰乳胶漆 | 158.4 | m2 |  |  | 铲除天花墙面白灰及乳胶漆及墙面刷界面剂处理
4 | 地面自流平处理 | 85.1 | m2 |  |  | 含地面自流平砂浆及人工
5 | 地面3mm厚医用地胶铺设 | 85.1 | m2 |  |  | 含3mm医用地胶铺设及表层打蜡处理，含损耗
6 | 墙面木工基层 | 69.65 | m2 |  |  | 9厘夹板木工打底，不减除门洞面积
7 | 墙面木饰面板 | 69.65 | m2 |  |  | 墙面贴3厘免漆木饰面板，不减除门洞面积
8 | 木饰面金属收边U型卡条 | 36.17 | m |  |  | 9厘夹板木工打底，表层安装金属U型卡条（304不锈钢）
9 | 金属踢脚线 | 36.17 | m |  |  | 9厘夹板木工打底，外贴304不锈钢
10 | 钢化玻璃平开门 | 8.64 | m2 |  |  | 12厘钢化玻璃平开门，不锈钢长条拉手，优质地弹簧五金配件，尺寸：2000mm宽*2400mm高
11 | 大门不锈钢门套装饰 | 13.2 | m |  |  | 9厘夹板木工打底，外贴304不锈钢饰面
12 | 智能电子锁 | 1 | 套 |  |  | 海康威视，智能电子锁，指纹密码考勤机
13 | 600*600mm铝扣板天花吊顶 | 85.1 | m2 |  |  | 600*600mm铝扣板天花吊顶，含轻钢龙骨，8mm厚度铝扣板
14 | 墙面扇灰乳胶漆 | 100.85 | m2 |  |  | 墙面腻子粉刮灰，涂刷立邦净味二合一乳胶漆
小计（人民币） |  |  |  |  | 0
(2)、导诊大堂 安装项目
1 | 电源插座 | 10 | 个 |  |  | 1、名称：单相二三插座安装
2 | 网络插座 | 2 | 个 |  |  | 1、名称：网络插座安装
3 | 电话插座 | 0 | 个 |  |  | 1、名称：电话插座安装
4 | 装饰灯 | 11 | 个 |  |  | 1、名称：LED嵌入式平板照明灯 2、规格：600*600mm
5 | 接线盒 | 11 | 个 |  |  | 1、名称:开关插座底盒 2、材质:塑料
6 | 配管 | 439 | m |  |  | 1、名称:塑料电线管明配 2、规格:JDG-20
7 | 配电线 | 687 | m |  |  | 1、名称：管内穿线 2、规格：BV-2.5
8 | 配电线 | 116 | m |  |  | 1、名称：管内穿线 2、规格：BV-4.0
9 | 配电话线 | 0 | m |  |  | 1、名称：管内穿线 2、规格：电话线
10 | 配网线 | 80 | m |  |  | 1、名称：管内穿线 2、规格：超5类线
11 | 排风扇 | 2 | 套 |  |  | 1、名称：嵌入式排风扇 2、规格：600*600mm，金羚
12 | 照明开关 | 2 | 个 |  |  | 1、名称：单联单控开关
13 | 应急照明灯 | 2 | 个 |  |  | 1、应急照明灯
14 | 安全指示灯 | 2 | 个 |  |  | 1、安全指示灯
小计（人民币） |  |  |  |  | 0
(3)、红蓝光室、美容室 装饰工程项目
1 | 拆除木质门 | 1.98 | m2 |  |  | 拆除玻璃大门及其清运
2 | 拆除墙体块状 | 7.5 | m³ |  |  | 拆除墙体块状及其清运
3 | 拆除天花吊顶 | 24.7 | m2 |  |  | 拆除木工天花吊顶及其清运
4 | 铲除天花墙面白灰乳胶漆 | 61.8 | m2 |  |  | 铲除天花墙面白灰及乳胶漆及墙面刷界面剂处理
5 | 新建实心砖墙 | 8.44 | m³ |  |  | 轻质砖砌墙厚度180mm，含双面水泥沙批荡
6 | 硅酸板隔墙 | 20.72 | m2 |  |  | 9公分厚硅酸板隔墙，轻钢龙骨框架，双面封8厘硅酸板
7 | 地面自流平处理 | 39.88 | m2 |  |  | 含地面自流平砂浆及人工
8 | 地面3mm厚医用地胶铺设 | 39.88 | m2 |  |  | 含3mm医用地胶铺设及表层打蜡处理，含损耗
9 | 墙面木工基层 | 47.7 | m2 |  |  | 9厘夹板木工打底，不减除门洞面积
10 | 墙面木饰面板 | 47.7 | m2 |  |  | 墙面贴3厘免漆木饰面板，不减除门洞面积
11 | 木饰面金属收边U型卡条 | 36.54 | m |  |  | 9厘夹板木工打底，表层安装金属U型卡条（304不锈钢）
12 | 金属踢脚线 | 36.54 | m |  |  | 9厘夹板木工打底，外贴304不锈钢
13 | 平开碳晶木门（高度到顶） | 6 | m2 |  |  | 定制平开碳晶木门（中间镶嵌玻璃），尺寸：1000mm宽*3000mm高
14 | 定制文件柜 | 7.34 | m2 |  |  | 18厘多层免漆板定制，尺寸：2447mm长*3000mm高*350mm深
15 | 窗帘布艺卷帘 | 2.18 | m2 |  |  | 定制窗帘卷帘
16 | 600*600mm铝扣板天花吊顶 | 39.88 | m2 |  |  | 600*600mm铝扣板天花吊顶，含轻钢龙骨，8mm厚度铝扣板
17 | 墙面扇灰乳胶漆 | 68.59 | m2 |  |  | 墙面腻子粉刮灰，涂刷立邦净味二合一乳胶漆
小计（人民币） |  |  |  |  | 0
(4)、红蓝光室、美容室 安装项目
1 | 电源插座 | 12 | 个 |  |  | 1、名称：单相二三插座安装
2 | 网络插座 | 2 | 个 |  |  | 1、名称：网络插座安装
3 | 电话插座 | 2 | 个 |  |  | 1、名称：电话插座安装
4 | 装饰灯 | 9 | 个 |  |  | 1、名称：LED嵌入式平板照明灯 2、规格：600*600mm
5 | 接线盒 | 9 | 个 |  |  | 1、名称:开关插座底盒 2、材质:塑料
6 | 配管 | 245 | m |  |  | 1、名称:塑料电线管明配 2、规格:JDG-20
7 | 配电线 | 431 | m |  |  | 1、名称：管内穿线 2、规格：BV-2.5
8 | 配电线 | 96 | m |  |  | 1、名称：管内穿线 2、规格：BV-4.0
9 | 配电话线 | 33 | m |  |  | 1、名称：管内穿线 2、规格：电话线
10 | 配网线 | 62 | m |  |  | 1、名称：管内穿线 2、规格：超5类线
11 | 排风扇 | 2 | 套 |  |  | 1、名称：嵌入式排风扇 2、规格：600*600mm，金羚
12 | 照明开关 | 2 | 个 |  |  | 1、名称：单联单控开关
13 | 给水管 | 16 | m |  |  | 1、PE给水管安装 2、规格：DN60
14 | 塑料管 | 8 | m |  |  | 1、PVC排水排污管安装 2、规格：DN75
15 | 塑料管 | 13 | m |  |  | 1、PVC空调排水安装 2、规格：DN25
16 | 紫外线灯管 | 6 | 条 |  |  | 1、紫外线灯管
17 | 洗手盆 | 1 | 组 |  |  | 1、洗手盆安装（配套水龙头）
18 | 电感应水龙头 | 1 | 个 |  |  | 1、配电源装置，感应水龙头
小计（人民币） |  |  |  |  | 0
(5)、注射换药室、库房、备用间 装饰工程项目
1 | 拆除木质门 | 5.94 | m2 |  |  | 拆除玻璃大门及其清运
2 | 拆除墙体块状 | 8.95 | m³ |  |  | 拆除墙体块状及其清运
3 | 拆除天花吊顶 | 35.8 | m2 |  |  | 拆除木工天花吊顶及其清运
4 | 铲除天花墙面白灰乳胶漆 | 43.96 | m2 |  |  | 铲除天花墙面白灰及乳胶漆及墙面刷界面剂处理
5 | 新建实心砖墙 | 10.6 | m³ |  |  | 轻质砖砌墙厚度180mm，含双面水泥沙批荡
6 | 地面自流平处理 | 35.4 | m2 |  |  | 含地面自流平砂浆及人工
7 | 地面3mm厚医用地胶铺设 | 35.4 | m2 |  |  | 含3mm医用地胶铺设及表层打蜡处理，含损耗
8 | 墙面木工基层 | 43.6 | m2 |  |  | 9厘夹板木工打底，不减除门洞面积
9 | 墙面木饰面板 | 43.6 | m2 |  |  | 墙面贴3厘免漆木饰面板，不减除门洞面积
10 | 木饰面金属收边U型卡条 | 35.17 | m |  |  | 9厘夹板木工打底，表层安装金属U型卡条（304不锈钢）
11 | 金属踢脚线 | 35.17 | m |  |  | 9厘夹板木工打底，外贴304不锈钢
12 | 平开碳晶木门（高度到顶） | 9 | m2 |  |  | 定制平开碳晶木门（中间镶嵌玻璃），尺寸：1000mm宽*3000mm高
13 | 定制文件柜 | 17.76 | m2 |  |  | 18厘多层免漆板定制，尺寸：5920mm长*3000mm高*350mm深
14 | 定制储物柜 | 16.92 | m2 |  |  | 18厘多层免漆板定制，尺寸：5640mm长*3000mm高*600mm深
15 | 定制台面 | 2.75 | m |  |  | 18厘多层免漆板定制（台面人造大理石），尺寸：2750mm长*800mm高*600mm深
16 | 窗帘布艺卷帘 | 11.2 | m2 |  |  | 定制窗帘卷帘
17 | 600*600mm铝扣板天花吊顶 | 35.4 | m2 |  |  | 600*600mm铝扣板天花吊顶，含轻钢龙骨，8mm厚度铝扣板
18 | 墙面扇灰乳胶漆 | 62.6 | m2 |  |  | 墙面腻子粉刮灰，涂刷立邦净味二合一乳胶漆
小计（人民币） |  |  |  |  | 0
(6)、注射换药室、库房、备用间 安装项目
1 | 电源插座 | 10 | 个 |  |  | 1、名称：单相二三插座安装
2 | 网络插座 | 3 | 个 |  |  | 1、名称：网络插座安装
3 | 电话插座 | 3 | 个 |  |  | 1、名称：电话插座安装
4 | 装饰灯 | 7 | 个 |  |  | 1、名称：LED嵌入式平板照明灯 2、规格：600*600mm
5 | 接线盒 | 7 | 个 |  |  | 1、名称:开关插座底盒 2、材质:塑料
6 | 配管 | 192 | m |  |  | 1、名称:塑料电线管明配 2、规格:JDG-20
7 | 配电线 | 320 | m |  |  | 1、名称：管内穿线 2、规格：BV-2.5
8 | 配电线 | 59 | m |  |  | 1、名称：管内穿线 2、规格：BV-4.0
9 | 配电话线 | 39 | m |  |  | 1、名称：管内穿线 2、规格：电话线
10 | 配网线 | 54 | m |  |  | 1、名称：管内穿线 2、规格：超5类线
11 | 排风扇 | 3 | 套 |  |  | 1、名称：嵌入式排风扇 2、规格：600*600mm，金羚
12 | 照明开关 | 3 | 个 |  |  | 1、名称：单联单控开关
15 | 给水管 | 15 | m |  |  | 1、PE给水管安装 2、规格：DN60
16 | 塑料管 | 7 | m |  |  | 1、PVC排水排污管安装 2、规格：DN75
17 | 塑料管 | 12 | m |  |  | 1、PVC空调排水安装 2、规格：DN25
16 | 紫外线灯管 | 4 | 条 |  |  | 1、紫外线灯管
18 | 洗手盆 | 1 | 组 |  |  | 1、洗手盆安装（配套水龙头）
19 | 电感应水龙头 | 1 | 个 |  |  | 1、配电源装置，感应水龙头
小计（人民币） |  |  |  |  | 0
(7)、皮肤镜检室、真菌室 装饰工程项目
1 | 拆除木质门 | 3.96 | m2 |  |  | 拆除玻璃大门及其清运
2 | 拆除墙体块状 | 4 | m³ |  |  | 拆除墙体块状及其清运
3 | 拆除天花吊顶 | 18.4 | m2 |  |  | 拆除木工天花吊顶及其清运
4 | 铲除天花墙面白灰乳胶漆 | 51.6 | m2 |  |  | 铲除天花墙面白灰及乳胶漆及墙面刷界面剂处理
5 | 新建实心砖墙 | 6.32 | m³ |  |  | 轻质砖砌墙厚度180mm，含双面水泥沙批荡
6 | 地面自流平处理 | 11.7 | m2 |  |  | 含地面自流平砂浆及人工
7 | 地面3mm厚医用地胶铺设 | 11.7 | m2 |  |  | 含3mm医用地胶铺设及表层打蜡处理，含损耗
8 | 墙面木工基层 | 24.1 | m2 |  |  | 9厘夹板木工打底，不减除门洞面积
9 | 墙面木饰面板 | 24.1 | m2 |  |  | 墙面贴3厘免漆木饰面板，不减除门洞面积
10 | 木饰面金属收边U型卡条 | 19.44 | m |  |  | 9厘夹板木工打底，表层安装金属U型卡条（304不锈钢）
11 | 金属踢脚线 | 19.44 | m |  |  | 9厘夹板木工打底，外贴304不锈钢
12 | 平开碳晶木门（高度到顶） | 6 | m2 |  |  | 定制平开碳晶木门（中间镶嵌玻璃），尺寸：1000mm宽*3000mm高
13 | 窗帘布艺卷帘 | 2.22 | m2 |  |  | 定制窗帘卷帘
14 | 600*600mm铝扣板天花吊顶 | 11.7 | m2 |  |  | 600*600mm铝扣板天花吊顶，含轻钢龙骨，8mm厚度铝扣板
15 | 墙面扇灰乳胶漆 | 34.6 | m2 |  |  | 墙面腻子粉刮灰，涂刷立邦净味二合一乳胶漆
小计（人民币） |  |  |  |  | 0
(8)、皮肤镜检室、真菌室 安装项目
1 | 电源插座 | 6 | 个 |  |  | 1、名称：单相二三插座安装
2 | 网络插座 | 2 | 个 |  |  | 1、名称：网络插座安装
3 | 电话插座 | 2 | 个 |  |  | 1、名称：电话插座安装
4 | 装饰灯 | 4 | 个 |  |  | 1、名称：LED嵌入式平板照明灯 2、规格：600*600mm
5 | 接线盒 | 4 | 个 |  |  | 1、名称:开关插座底盒 2、材质:塑料
6 | 配管 | 51 | m |  |  | 1、名称:塑料电线管明配 2、规格:JDG-20
7 | 配电线 | 136 | m |  |  | 1、名称：管内穿线 2、规格：BV-2.5
8 | 配电线 | 32 | m |  |  | 1、名称：管内穿线 2、规格：BV-4.0
9 | 配电话线 | 41 | m |  |  | 1、名称：管内穿线 2、规格：电话线
10 | 配网线 | 42 | m |  |  | 1、名称：管内穿线 2、规格：超5类线
11 | 排风扇 | 2 | 套 |  |  | 1、名称：嵌入式排风扇 2、规格：600*600mm，金羚
12 | 照明开关 | 2 | 个 |  |  | 1、名称：单联单控开关
13 | 塑料管 | 19 | m |  |  | 1、PVC空调排水安装 2、规格：DN25
14 | 紫外线灯管 | 2 | 条 |  |  | 1、紫外线灯管
小计（人民币） |  |  |  |  | 0
(9)、诊室1、诊室2、诊室3、诊室4、诊室5 装饰工程项目
1 | 拆除木质门 | 7.92 | m2 |  |  | 拆除玻璃大门及其清运
2 | 拆除墙体块状 | 14.68 | m³ |  |  | 拆除墙体块状及其清运
3 | 拆除天花吊顶 | 69.9 | m2 |  |  | 拆除木工天花吊顶及其清运
4 | 铲除天花墙面白灰乳胶漆 | 115.8 | m2 |  |  | 铲除天花墙面白灰及乳胶漆及墙面刷界面剂处理
5 | 新建实心砖墙 | 19.64 | m³ |  |  | 轻质砖砌墙厚度180mm，含双面水泥沙批荡
6 | 地面自流平处理 | 53.6 | m2 |  |  | 含地面自流平砂浆及人工
7 | 地面3mm厚医用地胶铺设 | 53.6 | m2 |  |  | 含3mm医用地胶铺设及表层打蜡处理，含损耗
8 | 墙面木工基层 | 79.36 | m2 |  |  | 9厘夹板木工打底，不减除门洞面积
9 | 墙面木饰面板 | 79.36 | m2 |  |  | 墙面贴3厘免漆木饰面板，不减除门洞面积
10 | 木饰面金属收边U型卡条 | 64 | m |  |  | 9厘夹板木工打底，表层安装金属U型卡条（304不锈钢）
11 | 金属踢脚线 | 64 | m |  |  | 9厘夹板木工打底，外贴304不锈钢
12 | 平开碳晶木门（高度到顶） | 15 | m2 |  |  | 定制平开碳晶木门（中间镶嵌玻璃），尺寸：1000mm宽*3000mm高
13 | 定制文件柜 | 19.47 | m2 |  |  | 18厘多层免漆板定制，尺寸：6490mm长*3000mm高*350mm深
14 | 定制矮柜 | 15 | m |  |  | 18厘多层免漆板定制（台面人造大理石），尺寸：15000mm长*800mm高*400mm深
15 | 窗帘布艺卷帘 | 24.8 | m2 |  |  | 定制窗帘卷帘
16 | 600*600mm铝扣板天花吊顶 | 79.36 | m2 |  |  | 600*600mm铝扣板天花吊顶，含轻钢龙骨，8mm厚度铝扣板
17 | 墙面扇灰乳胶漆 | 113.9 | m2 |  |  | 墙面腻子粉刮灰，涂刷立邦净味二合一乳胶漆
小计（人民币） |  |  |  |  | 0
(10)、诊室1、诊室2、诊室3、诊室4、诊室5 安装项目
1 | 电源插座 | 32 | 个 |  |  | 1、名称：单相二三插座安装
2 | 网络插座 | 8 | 个 |  |  | 1、名称：网络插座安装
3 | 电话插座 | 8 | 个 |  |  | 1、名称：电话插座安装
4 | 装饰灯 | 10 | 个 |  |  | 1、名称：LED嵌入式平板照明灯 2、规格：600*600mm
5 | 接线盒 | 10 | 个 |  |  | 1、名称:开关插座底盒 2、材质:塑料
6 | 配管 | 426 | m |  |  | 1、名称:塑料电线管明配 2、规格:JDG-20
7 | 配电线 | 729 | m |  |  | 1、名称：管内穿线 2、规格：BV-2.5
8 | 配电线 | 115 | m |  |  | 1、名称：管内穿线 2、规格：BV-4.0
9 | 配电话线 | 100 | m |  |  | 1、名称：管内穿线 2、规格：电话线
10 | 配网线 | 100 | m |  |  | 1、名称：管内穿线 2、规格：超5类线
11 | 排风扇 | 5 | 套 |  |  | 1、名称：嵌入式排风扇 2、规格：600*600mm，金羚
12 | 照明开关 | 20 | 个 |  |  | 1、名称：单联单控开关
13 | 给水管 | 28 | m |  |  | 1、PE给水管安装 2、规格：DN60
14 | 塑料管 | 15 | m |  |  | 1、PVC排水排污管安装 2、规格：DN75
15 | 塑料管 | 39 | m |  |  | 1、PVC空调排水安装 2、规格：DN25
16 | 紫外线灯管 | 10 | 条 |  |  | 1、紫外线灯管
17 | 洗手盆 | 2 | 组 |  |  | 1、洗手盆安装（配套水龙头）
18 | 电感应水龙头 | 2 | 个 |  |  | 1、配电源装置，感应水龙头
小计（人民币） |  |  |  |  | 0
(11)、激光治疗室 装饰工程项目
1 | 拆除木质门 | 1.98 | m2 |  |  | 拆除玻璃大门及其清运
2 | 拆除天花吊顶 | 16.7 | m2 |  |  | 拆除木工天花吊顶及其清运
3 | 铲除天花墙面白灰乳胶漆 | 49.5 | m2 |  |  | 铲除天花墙面白灰及乳胶漆及墙面刷界面剂处理
4 | 地面自流平处理 | 16.7 | m2 |  |  | 含地面自流平砂浆及人工
5 | 地面3mm厚医用地胶铺设 | 16.7 | m2 |  |  | 含3mm医用地胶铺设及表层打蜡处理，含损耗
6 | 墙面木工基层 | 20.4 | m2 |  |  | 9厘夹板木工打底，不减除门洞面积
7 | 墙面木饰面板 | 20.4 | m2 |  |  | 墙面贴3厘免漆木饰面板，不减除门洞面积
8 | 木饰面金属收边U型卡条 | 16.5 | m |  |  | 9厘夹板木工打底，表层安装金属U型卡条（304不锈钢）
9 | 金属踢脚线 | 16.5 | m |  |  | 9厘夹板木工打底，外贴304不锈钢
10 | 平开碳晶木门（高度到顶） | 2 | m2 |  |  | 定制平开碳晶木门（中间镶嵌玻璃），尺寸：1000mm宽*3000mm高
11 | 窗帘布艺卷帘 | 4.82 | m2 |  |  | 定制窗帘卷帘
12 | 600*600mm铝扣板天花吊顶 | 16.7 | m2 |  |  | 600*600mm铝扣板天花吊顶，含轻钢龙骨，8mm厚度铝扣板
13 | 墙面扇灰乳胶漆 | 29.3 | m2 |  |  | 墙面腻子粉刮灰，涂刷立邦净味二合一乳胶漆
小计（人民币） |  |  |  |  | 0
(12)、激光治疗室 安装项目
1 | 电源插座 | 4 | 个 |  |  | 1、名称：单相二三插座安装
2 | 装饰灯 | 4 | 个 |  |  | 1、名称：LED嵌入式平板照明灯 2、规格：600*600mm
3 | 接线盒 | 4 | 个 |  |  | 1、名称:开关插座底盒 2、材质:塑料
4 | 配管 | 72 | m |  |  | 1、名称:塑料电线管明配 2、规格:JDG-20
5 | 配电线 | 116 | m |  |  | 1、名称：管内穿线 2、规格：BV-2.5
6 | 配电线 | 29 | m |  |  | 1、名称：管内穿线 2、规格：BV-4.0
7 | 排风扇 | 1 | 套 |  |  | 1、名称：嵌入式排风扇 2、规格：600*600mm，金羚
8 | 照明开关 | 2 | 个 |  |  | 1、名称：单联单控开关
9 | 给水管 | 8 | m |  |  | 1、PE给水管安装 2、规格：DN60
10 | 塑料管 | 5 | m |  |  | 1、PVC排水排污管安装 2、规格：DN75
11 | 塑料管 | 5 | m |  |  | 1、PVC空调排水安装 2、规格：DN25
12 | 紫外线灯管 | 2 | 条 |  |  | 1、紫外线灯管
13 | 洗手盆 | 1 | 组 |  |  | 1、洗手盆安装（配套水龙头）
14 | 电感应水龙头 | 1 | 个 |  |  | 1、配电源装置，感应水龙头
小计（人民币） |  |  |  |  | 0
(13)监控设备 安装部分
1 | 摄像枪 | 3 | 支 |  |  | 300万【全彩.半球】存储减半网络摄像机，支持H.265编码柔光灯补光, 最远可达30米
2 | 录像机 | 1 | 台 |  |  | 海康威视，大支持800万像素高清网络视频的预览、存储与回放； 支持萤石云存储； 支持IP设备集中管理，包括IP设备参数配置、信息的导入/导出和升级等功能；
3 | 硬盘 | 1 | 台 |  |  | 8TB 海康通用硬盘
4 | 8口千兆非网管交换机 | 2 | 台 |  |  | 8个10/100/1000M自适应电口，非网管，铁壳桌面级
5 | 超5类网线 | 350 | m |  |  | 安普
6 | 光纤布线 | 350 | m |  |  | 安普
| 弱电部分合计 |  |  |  | 0
(14)综合类 工程项目
1 | 施工现场围蔽 | 83.7 | m2 |  |  | 1、含轻钢龙骨及9厘夹板做施工围蔽，表层贴仿绿植草皮。
2 | 地面保护措施 | 256.2 | m2 |  |  | 1、纸皮板保护地面。
3 | 清扫装修现场垃圾及搬运 | 1 | 项 |  |  | 1、含人工清扫施工现场垃圾及其搬运。
| 以上综合类部分合计 |  |  |  | 0
(15)、以上总计直接费（人民币） |  |  |  | 0
1 | 税金9% |  |  | 0 |  | 1、税金。
2 | 工程总投资 |  |  | 0